## ISTRUZIONI
Descrizione fogli:
Generale	Indicazioni generali sulla catena modellistica, setup modello, input meteorologico ed emissivo
Coordinate x,y	Per ogni tipologia di sorgente inserire le coordinate indicando il sistema di riferimento (si raccomanda ETRS89 UTM 32 (EPSG 25832))
Sorgenti CP	Sorgenti Convogliate Puntiformi
Sorgenti AA	Sorgenti Areali Attive
Sorgenti AP	Sorgenti Areali Passive
Sorgenti V	Sorgenti Volumetriche
Sorgenti L	Sorgenti Lineari

Descrizione campi:
	COMPILAZIONE OBBLIGATORIA	Campo dedicato a ID Sorgente
	COMPILAZIONE OBBLIGATORIA	Campo dedicato alle informazioni sulle sorgenti
	COMPILAZIONE OBBLIGATORIA	Campo dedicato alle informazioni generali
	COMPILAZIONE FACOLTATIVA

## GENERALE
ALLEGATO A3 - INPUT / Presentazione sintetica delle informazioni e i principali input della catena modellistica utilizzata					Anno di riferimento
INFORMAZIONI MODELLO E CATENA MODELLISTICA
Modello	Versione SW	Modulo chimico	Deposizione	Building downwash	Plume rise	Orografia complessa
		FALSO	FALSO	FALSO	FALSO	FALSO
		FALSO	FALSO	FALSO	FALSO	FALSO
Catena modellistica
Processore meteorologico
Modalità di trattazione delle calme di vento
Metodo calcolo coefficienti di dispersione
Metodo di calcolo del Peak to mean
SETUP MODELLO
EPSG (indicare il sistema di coordinate utilizzato)
	Dimensioni	Coord X vertice sw	Coord Y vertice sw	Quota rispetto al suolo
Dominio
	Tipologia griglia	Passo griglia	Numero celle (nx, ny)
Griglia di calcolo
Recettori (Nome e Numero/ID)	Distanza dalla sorgente*	Coord X	Coord Y	Quota	Odorigeni / (classificazione secondo DD MASE 309/2023 - tabella 3)

METEOROLOGIA
Stazione meteo	Distanza dalla sorgente*	Coord X	Coord Y	Quota

Modello Meteo	Dominio	Tipologia griglia	Passo griglia	Numero celle (nx, ny)	Livelli verticali

SORGENTI EMISSIVE
Tipologia sorgenti	Numero totale sorgenti	Inquinanti emessi	Inquinanti inclusi nel modello	modulazioni temporali	Applicazioni particolari
				FALSO	FALSO
				FALSO	FALSO
				FALSO	FALSO

*Indicare come è stata calcolata la distanza e quale punto è stato preso come riferimento.

## Coordinate_xy
ALLEGATO A3 - INPUT / Presentazione sintetica delle informazioni e i principali input della catena modellistica utilizzata
Coordinate delle sorgenti
					Sistema di riferimento utilizzato

Sorgente PUNTUALE: Inserire le coordinate del punto					Sorgente LINEARE: Inserire le coordinate di inizio e fine
ID sorgente		Coord. x	Coord. y		ID sorgente		Coord. x	Coord. y	Coord. x	Coord. y

Sorgente AREALE/VOLUMETRICA: inserire le coordinate di tutti i vertici
ID sorgente		Coord. x	Coord. y	Coord. x	Coord. y	Coord. x	Coord. y	Coord. x	Coord. y	Coord. x	Coord. y	Coord. x	Coord. y

## SORGENTI_CP
ALLEGATO A3 - INPUT / Presentazione sintetica delle informazioni e i principali input della catena modellistica utilizzata
DESCRIZIONE DELLE SORGENTI "Convogliate puntuali"
ID sorgente		Caratteristiche punto emissivo	Quota base	Altezza punto di emissione	Forma sezione di sbocco	Diametro sezione di sbocco	Temperatura effluente	Velocità effluente	Tenore di ossigeno	Tenore di umidità	Portata volumetrica effluente normalizzata	Portata volumetrica effluente nelle condizioni reali	Applicazioni particolari	Modulazioni temporali
u. m.			m s.l.m.	m		m	K	m/s	%	%	Nm3/h	m3/h

DESCRIZIONE DEGLI INQUINANTI
ID sorgente
Inquinante
Inquinante 1	Concentrazione normalizzata
Inquinante 1	Concentrazione nelle condizioni reali
Inquinante 1	Flusso di massa
Inquinante 2	Concentrazione normalizzata
Inquinante 2	Concentrazione nelle condizioni reali
Inquinante 2	Flusso di massa
Inquinante 3	Concentrazione normalizzata
Inquinante 3	Concentrazione nelle condizioni reali
Inquinante 3	Flusso di massa
...	...
...	...
...	...
ID sorgente ODORI
	Flusso
	Concentrazione
	Portata normalizzata
	Portata a 20° C

## SORGENTI_AA
ALLEGATO A3 - INPUT / Presentazione sintetica delle informazioni e i principali input della catena modellistica utilizzata
DESCRIZIONE DELLE SORGENTI "Areali Attive"
ID sorgente		Caratteristiche punto emissivo	Quota base	Altezza punto di emissione	Area sezione di sbocco	Temperatura effluente	Velocità effluente	Tenore di ossigeno	Tenore di umidità	Portata volumetrica effluente normalizzata	Portata volumetrica effluente nelle condizioni reali	Applicazioni particolari	Modulazioni temporali
u. m.			m s.l.m.	m	m2	K	m/s	%	%	Nm3/h	m3/h

DESCRIZIONE DEGLI INQUINANTI
ID sorgente
Inquinante
Inquinante 1	Concentrazione normalizzata
Inquinante 1	Concentrazione nelle condizioni reali
Inquinante 1	Flusso di massa
Inquinante 2	Concentrazione normalizzata
Inquinante 2	Concentrazione nelle condizioni reali
Inquinante 2	Flusso di massa
Inquinante 3	Concentrazione normalizzata
Inquinante 3	Concentrazione nelle condizioni reali
Inquinante 3	Flusso di massa
...	...
...	...
...	...
ID sorgente ODORI
	Flusso
	Concentrazione
	Portata normalizzata
	Portata a 20° C

## SORGENTI_AP
ALLEGATO A3 - INPUT / Presentazione sintetica delle informazioni e i principali input della catena modellistica utilizzata
DESCRIZIONE DELLE SORGENTI "Areali Passive"
ID sorgente		Caratteristiche punto emissivo	Quota base	Altezza punto di emissione	superficie emissiva esposta all'atmosfera	Temperatura effluente	Velocità effluente	Tenore di ossigeno	Tenore di umidità	Portata volumetrica effluente normalizzata	Portata volumetrica effluente nelle condizioni reali	Applicazioni particolari	Modulazioni temporali
u. m.			m s.l.m.	m	m2	K	m/s	%	%	Nm3/h	m3/h

DESCRIZIONE DEGLI INQUINANTI
ID sorgente
Inquinante
Inquinante 1	Concentrazione normalizzata
Inquinante 1	Concentrazione nelle condizioni reali
Inquinante 1	Flusso di massa
Inquinante 2	Concentrazione normalizzata
Inquinante 2	Concentrazione nelle condizioni reali
Inquinante 2	Flusso di massa
Inquinante 3	Concentrazione normalizzata
Inquinante 3	Concentrazione nelle condizioni reali
Inquinante 3	Flusso di massa
...	...
...	...
...	...
ID sorgente ODORI
	Flusso
	Concentrazione
	Portata normalizzata
	Portata a 20° C

## SORGENTI_V
ALLEGATO A3 - INPUT / Presentazione sintetica delle informazioni e i principali input della catena modellistica utilizzata
DESCRIZIONE DELLE SORGENTI "Volumetrica"
ID sorgente		Caratteristiche punto emissivo	Quota base	Altezza punto di emissione	volume interno	metodologia di calcolo flusso di massa	Temperatura effluente	Velocità effluente	Tenore di ossigeno	Tenore di umidità	Portata volumetrica effluente normalizzata	Portata volumetrica effluente nelle condizioni reali	Applicazioni particolari	Modulazioni temporali
u. m.			m s.l.m.	m	m3		K	m/s	%	%	Nm3/h	m3/h

DESCRIZIONE DEGLI INQUINANTI
ID sorgente
Inquinante
Inquinante 1	Concentrazione normalizzata
Inquinante 1	Concentrazione nelle condizioni reali
Inquinante 1	Flusso di massa
Inquinante 2	Concentrazione normalizzata
Inquinante 2	Concentrazione nelle condizioni reali
Inquinante 2	Flusso di massa
Inquinante 3	Concentrazione normalizzata
Inquinante 3	Concentrazione nelle condizioni reali
Inquinante 3	Flusso di massa
...	...
...	...
...	...
ID sorgente ODORI
	Flusso
	Concentrazione
	Portata normalizzata
	Portata a 20° C

## SORGENTI_L
ALLEGATO A3 - INPUT / Presentazione sintetica delle informazioni e i principali input della catena modellistica utilizzata
DESCRIZIONE DELLE SORGENTI "Lineare"
ID sorgente		Caratteristiche punto emissivo	Altezza punto di emissione	larghezza sorgente	lunghezza sorgente	FE utilizzati	flussi veicolari automobili	flussi veicolari commerciali	flussi veicolari pesanti	Applicazioni particolari	Modulazioni temporali
u. m.			m	m	m

DESCRIZIONE DEGLI INQUINANTI
ID sorgente
Inquinante
Inquinante 1	Concentrazione normalizzata
Inquinante 1	Concentrazione nelle condizioni reali
Inquinante 1	Flusso di massa
Inquinante 2	Concentrazione normalizzata
Inquinante 2	Concentrazione nelle condizioni reali
Inquinante 2	Flusso di massa
Inquinante 3	Concentrazione normalizzata
Inquinante 3	Concentrazione nelle condizioni reali
Inquinante 3	Flusso di massa
...	...
...	...
...	...
ID sorgente ODORI
	Flusso
	Concentrazione
	Portata normalizzata
	Portata a 20° C

## Inserimento_voci_per_altre_tipo
Convogliata puntiforme	Caratteristiche punto emissivo	Coord X	Coord Y	Quota base	Altezza punto di emissione	Forma sezione di sbocco	Diametro sezione di sbocco	Temperatura effluente	Velocità effluente	Tenore di ossigeno	Tenore di umidità	Portata volumetrica effluente normalizzata	Portata volumetrica effluente nelle condizioni reali	Applicazioni particolari
Areale attiva	Caratteristiche punto emissivo	Coord X	Coord Y	Quota base	Altezza punto di emissione	Area sezione di sbocco		Temperatura effluente	Velocità effluente	Tenore di ossigeno	Tenore di umidità	Portata volumetrica effluente normalizzata	Portata volumetrica effluente nelle condizioni reali	Applicazioni particolari
Areale passiva	Caratteristiche punto emissivo	Coord X	Coord Y	Quota base	Altezza punto di emissione	superficie emissiva effettivamente esposta all'atmosfera		Temperatura effluente	Velocità effluente	Tenore di ossigeno	Tenore di umidità	Portata volumetrica effluente normalizzata	Portata volumetrica effluente nelle condizioni reali	Applicazioni particolari
Volumetrica	Caratteristiche punto emissivo	Coord X	Coord Y	Quota base	Altezza punto di emissione	volume interno	metodologia utilizzata per calcolare il flusso di massa	Temperatura effluente	Velocità effluente	Tenore di ossigeno	Tenore di umidità	Portata volumetrica effluente normalizzata	Portata volumetrica effluente nelle condizioni reali	Applicazioni particolari
Lineare	tipologia strada	Coord X	Coord Y		Altezza punto di emissione	larghezza sorgente	lunghezza sorgente			FE utilizzati	flussi veicolari automobili	flussi veicolari commerciali	flussi veicolari pesanti	Applicazioni particolari	Modulazioni temporali

## Proposta_in_Verticale
ID sorgente	u. m.	P1
Tipologia sorgente		CP
Sorgente convogliata puntiforme		VERO	FALSO	FALSO	FALSO	FALSO	FALSO	FALSO	FALSO	FALSO
Caratteristiche punto emissivo		emissione continua
Coord X		xxx
Coord Y		xxx
Quota base	m s.l.m.
Altezza punto di emissione	m
Forma sezione di sbocco
Diametro sezione di sbocco	m
Temperatura effluente	K
Velocità effluente	m/s
Tenore di ossigeno	%
Tenore di umidità	%
Portata volumetrica effluente normalizzata	Nm3/h
Portata volumetrica effluente nelle condizioni reali	m3/h
ID sorgente
Inquinante
Concentrazione normalizzata	Inquinante 1
Concentrazione nelle condizioni reali	Inquinante 1
Flusso di massa	Inquinante 1
Concentrazione normalizzata	Inquinante 2
Concentrazione nelle condizioni reali	Inquinante 2
Flusso di massa	Inquinante 2
Concentrazione normalizzata	Inquinante 3
Concentrazione nelle condizioni reali	Inquinante 3
Flusso di massa	Inquinante 3

ID sorgente ODORI
Flusso	Inquinante 1
Concentrazione	Inquinante 1
Portata normalizzata	Inquinante 1
Portata a 20°	Inquinante 1