## Rete Vita dei Pesci 2009
STAZIONE MONITORAGGIO | CODICE REGIONALE | DATA E ORA PRELIEVO | Arsenico | Azoto ammoniacale | B_O_D_ 5 | C_O_D_ | Cadmio | Cloruri | CONDUCIBILITÀ | Cromo totale | Durezza | Escherichia coli | FOSFORO TOTALE | Mercurio | Nichel | OSSIGENO ALLA SATURAZIONE | OSSIGENO DISCIOLTO | pH | Piombo | Rame | Salmonelle / gruppo | Solfati | Solidi sospesi | TEMPERATURA ACQUA | TEMPERATURA ARIA | Tensioattivi anionici (MBAS) | Zinco | I.B.E. | I.B.E. CLASSE | STATO METEOROLOGICO | Ammoniaca | Ammoniaca non ionizzata (come NH3) | Azoto Nitrico | Nitriti
|  |  | As µg/L | N mg/L | O2 mg/L | O2 mg/L | Cd µg/L | Cl mg/L | µS/cm a 20° C | Cr µg/L | CaCO3 mg/L | UFC/100 mL | P mg/L | Hg µg/L | Ni µg/l | % | O2 mg/L | unità di pH | Pb µg/L | Cu µg/L | /1000 mL | SO4 mg/L | mg/L | °C | °C | MBAS mg/L | Zn µg/L |  |  |  | NH4+ mg/L | mg/L | N mg/L | NO2-mg/L
LUGO | 01200700 | 2009-02-09 11:00 | <1 | 0.04 | 2 | 10 | <0,5 | 72 | 670 | <2 | 302 | 1500 | 0.14 | <0,05 | <2 | 97 | 12.4 | 8.3 | <2 | <5 | Assente | 124 | 257 | 5 | 8.8 | 0.2 | 151 |  |  | Sereno | 0.05 | <0,025 | 0.9 | <0,03
LUGO | 01200700 | 2009-05-04 10:35 | <1 | 0.04 | 2 | 5 | <0,5 | 48 | 559 | <2 | 234 | 240 | 0.02 | <0,05 | <2 | 108 | 12.4 | 8.2 | <2 | <5 | Assente | 108 | 43 | 9.7 | 22.9 | <0,2 | 112 |  |  | Sereno | 0.05 | <0,025 | 0.3 | <0,03
LUGO | 01200700 | 2009-08-03 10:45 | <1 | 0.03 | <2 | <4 | <0,5 | 478 | 2226 | <2 | 662 | 230 | 0.03 | <0,05 | <2 | 100 | 8.8 | 8 | <2 | <5 | Assente | 446 | <5 | 22 | 26 | <0,2 | 40 |  |  | Nuvoloso | 0.04 | <0,025 | <0,2 | <0,03
LUGO | 01200700 | 2009-11-04 10:20 | <1 | <0,02 | <2 | 8 | <0,5 | 59 | 488 | <2 | 230 | 240 | 0.08 | <0,05 | 3 | 107 | 12.8 | 8 | 2 | <5 | Assente | 107 | 42 | 8 | 9 | <0,2 | 60 |  |  | Nuvoloso | <0,02 | <0,025 | 0.2 | 0.04
LUGO | 01200700 | 2009-06-05 10:00 | [25 empty] | 8 | II | Sereno
LUGO | 01200700 | 2009-08-28 10:00 | [25 empty] | 7 | III | Sereno
TORRENTE LERNA | 01220500 | 2009-02-16 10:45 | <1 | <0,02 | <2 | 5 | <0,5 | 18 | 693 | <2 | 406 | 36 | 0.05 | <0,05 | <2 | 92 | 12.1 | 8.2 | <2 | <5 | Assente | 106 | 32 | 4.4 | 6.2 | <0,2 | <10 |  |  | Sereno | <0,02 | <0,025 | 4.2 | <0,03
TORRENTE LERNA | 01220500 | 2009-05-11 11:00 | <1 | <0,02 | <2 | <4 | <0,5 | 14 | 649 | <2 | 370 | 280 | <0,01 | <0,05 | 2 | 100 | 10.4 | 8.2 | <2 | <5 | Presente | 110 | 8 | 13.7 | 23.6 | <0,2 | 30 |  |  | Sereno | <0,02 | <0,025 | 1.9 | <0,03
TORRENTE LERNA | 01220500 | 2009-08-05 11:00 | <1 | <0,02 | <2 | <4 | <0,5 | 14 | 545 | <2 | 296 | 130 | 0.05 | <0,05 | <2 | 110 | 10.3 | 8.3 | <2 | <5 | Presente | 90 | <5 | 19 | 28.3 | <0,2 | 29 |  |  | Sereno | <0,02 | <0,025 | 0.7 | <0,03
TORRENTE LERNA | 01220500 | 2009-11-16 09:50 | <1 | 0.02 | <2 | 9 | <0,5 | 26 | 776 | <2 | 400 | 20 | 0.01 | <0,05 | 2 | 104 | 11.8 | 8.2 | <2 | <5 | Assente | 162 | <5 | 9.6 | 8.8 | <0,2 | 13 |  |  | Nebbia | 0.03 | <0,025 | 4.1 | <0,03
TORRENTE LERNA | 01220500 | 2009-06-08 10:00 | [25 empty] | 9 | II | Sereno
TORRENTE LERNA | 01220500 | 2009-08-18 10:30 | [25 empty] | 8 | II | Sereno
PONTE CHIOZZO | 01220600 | 2009-02-16 10:55 | <1 | <0,02 | <2 | 5 | <0,5 | 7 | 290 | <2 | 162 | 30 | 0.03 | <0,05 | <2 | 76 | 10.7 | 8.1 | <2 | <5 | Assente | 33 | 5 | 1.5 | 5.5 | <0,2 | <10 |  |  | Sereno | <0,02 | <0,025 | 0.8 | <0,03
PONTE CHIOZZO | 01220600 | 2009-05-11 11:20 | <1 | <0,02 | <2 | <4 | <0,5 | 4 | 159 | <2 | 102 | 100 | 0.01 | <0,05 | <2 | 102 | 11 | 8.4 | <2 | <5 | Assente | 11 | <5 | 11.9 | 23.7 | <0,2 | 18 |  |  | Sereno | <0,02 | <0,025 | <0,2 | <0,03
PONTE CHIOZZO | 01220600 | 2009-08-05 11:15 | <1 | <0,02 | <2 | <4 | <0,5 | 5 | 260 | <2 | 144 | 74 | 0.02 | <0,05 | <2 | 100 | 8.9 | 8.4 | <2 | <5 | Presente | 19 | <5 | 21.5 | 28.4 | <0,2 | 39 |  |  | Sereno | <0,02 | <0,025 | <0,2 | <0,03
PONTE CHIOZZO | 01220600 | 2009-11-16 10:05 | <1 | <0,02 | <2 | <4 | <0,5 | 5 | 218 | <2 | 114 | 270 | <0,01 | <0,05 | <2 | 101 | 11.7 | 8 | <2 | <5 | Presente | 17 | <5 | 8.7 | 9.6 | <0,2 | <10 |  |  | Nebbia | <0,02 | <0,025 | 0.2 | 0.04
PONTE CHIOZZO | 01220600 | 2009-06-08 12:00 | [25 empty] | 11-12 | I | Sereno
PONTE CHIOZZO | 01220600 | 2009-08-18 10:00 | [25 empty] | 8-9 | II | Sereno
TRAVERSA DI CASTELLARANO | 01201100 | 2009-02-09 10:30 | <1 | 0.1 | 2 | 10 | <0,5 | 68 | 690 | <2 | 312 | 1000 | 0.14 | <0,05 | <2 | 97 | 12.4 | 8.2 | <2 | <5 | Assente | 128 | 240 | 5.1 | 8.7 | <0,2 | 190 |  |  | Sereno | 0.13 | <0,025 | 1.4 | <0,03
TRAVERSA DI CASTELLARANO | 01201100 | 2009-05-04 11:20 | <1 | <0,02 | <2 | <4 | <0,5 | 45 | 561 | <2 | 388 | 150 | 0.02 | <0,05 | <2 | 98 | 10.9 | 8.2 | <2 | <5 | Assente | 106 | 10 | 10.8 | 22.2 | <0,2 | 10 |  |  | Sereno | <0,02 | <0,025 | 0.4 | <0,03
TRAVERSA DI CASTELLARANO | 01201100 | 2009-08-03 11:40 | <1 | 0.03 | <2 | <4 | <0,5 | 335 | 1714 | <2 | 540 | 120 | <0,01 | <0,05 | <2 | 93 | 8.2 | 7.8 | <2 | <5 | Assente | 406 | 5 | 22.7 | 26.8 | <0,2 | 39 |  |  | Nuvoloso | 0.04 | <0,025 | 0.2 | <0,03
TRAVERSA DI CASTELLARANO | 01201100 | 2009-11-04 11:00 | <1 | 0.02 | 2 | 7 | <0,5 | 89 | 632 | <2 | 300 | 1400 | 0.08 | <0,05 | 3 | 100 | 11.9 | 8 | <2 | <5 | Assente | 160 | 41 | 8.1 | 10 | <0,2 | 30 |  |  | Nuvoloso | <0,02 | <0,025 | 0.3 | <0,03
TRAVERSA DI CASTELLARANO | 01201100 | 2009-06-05 11:30 | [25 empty] | 8 | II | Coperto
TRAVERSA DI CASTELLARANO | 01201100 | 2009-10-19 13:00 | [25 empty] | 7 | III | Sereno
RIO DELLE VALLECCHIE | 01220700 | 2009-02-16 11:50 | <1 | 0.04 | <2 | <4 | <0,5 | 44 | 702 | <2 | 354 | 200 | 0.2 | <0,05 | 2 | 84 | 11.3 | 8.3 | <2 | <5 | Assente | 62 | 11 | 3.3 | 7.9 | <0,2 | 18 |  |  | Sereno | <0,02 | <0,025 | 2.4 | 0.07
RIO DELLE VALLECCHIE | 01220700 | 2009-05-11 12:15 | <1 | 0.02 | <2 | 4 | <0,5 | 44 | 728 | <2 | 370 | 190 | <0,01 | <0,05 | <2 | 102 | 10.8 | 8.4 | <2 | <5 | Presente | 57 | 6 | 13 | 24.7 | <0,2 | 13 |  |  | Sereno | 0.03 | <0,025 | 2.1 | <0,03
RIO DELLE VALLECCHIE | 01220700 | 2009-08-05 12:30 | 1 | <0,02 | <2 | <4 | <0,5 | 165 | 1013 | <2 | 392 | 390 | 0.34 | <0,05 | <2 | 94 | 9.3 | 8.2 | <2 | <5 | Presente | 48 | 10 | 16.4 | 26.7 | <0,2 | 22 |  |  | Sereno | <0,02 | <0,025 | 2.1 | <0,03
RIO DELLE VALLECCHIE | 01220700 | 2009-11-16 10:55 | 1 | <0,02 | <2 | 5 | <0,5 | 134 | 969 | <2 | 372 | 12 | 0.38 | <0,05 | <2 | 92 | 10.7 | 8.2 | <2 | 12 | Assente | 69 | <5 | 9.3 | 9.8 | <0,2 | 23 |  |  | Nebbia | <0,02 | <0,025 | 2.9 | 0.03
RIO DELLE VALLECCHIE | 01220700 | 2009-06-11 14:10 | [25 empty] | 9 | II | Sereno-Variabile
RIO DELLE VALLECCHIE | 01220700 | 2009-08-17 13:25 | [25 empty] | 9-8 | II | Sereno
FOSSO FRASCARA | 01220800 | 2009-02-16 11:30 | <1 | 0.04 | <2 | 7 | <0,5 | 38 | 761 | <2 | 412 | 260 | 0.2 | <0,05 | <2 | 80 | 11.1 | 8.4 | <2 | <5 | Assente | 66 | 12 | 2.4 | 7.2 | <0,2 | <10 |  |  | Sereno | 0.05 | <0,025 | 4.2 | <0,03
FOSSO FRASCARA | 01220800 | 2009-05-11 12:00 | <1 | <0,02 | <2 | 6 | <0,5 | 48 | 786 | <2 | 420 | 110 | <0,01 | <0,05 | 2 | 100 | 10.6 | 8.4 | <2 | <5 | Presente | 72 | 8 | 13.2 | 23.8 | <0,2 | 16 |  |  | Sereno | 0.02 | <0,025 | 2.5 | <0,03
FOSSO FRASCARA | 01220800 | 2009-08-05 12:00 | <1 | <0,02 | <2 | 5 | <0,5 | 37 | 754 | <2 | 406 | 440 | 0.04 | <0,05 | <2 | 95 | 9 | 8.2 | <2 | <5 | Presente | 96 | <5 | 18.1 | 28 | <0,2 | 26 |  |  | Sereno | 0.02 | <0,025 | <0,2 | <0,03
FOSSO FRASCARA | 01220800 | 2009-11-16 10:40 | <1 | <0,02 | <2 | 9 | <0,5 | 69 | 902 | <2 | 438 | 65 | 0.07 | <0,05 | 2 | 90 | 10.2 | 8.1 | <2 | <5 | Assente | 133 | 8 | 9.8 | 9.4 | <0,2 | <10 |  |  | Nebbia | <0,02 | <0,025 | 1.1 | <0,03
FOSSO FRASCARA | 01220800 | 2009-06-11 13:10 | [25 empty] | 9-8 | II | Sereno
FOSSO FRASCARA | 01220800 | 2009-08-17 12:00 | [25 empty] | 9-10 | II-I | Sereno
PONTE DI MARANO | 01220900 | 2009-02-16 10:10 | <1 | <0,02 | <2 | 5 | <0,5 | 7 | 325 | <2 | 188 | 78 | 0.02 | <0,05 | 2 | 99 | 14.1 | 8.1 | <2 | <5 | Assente | 30 | 13 | 1 | 4.4 | <0,2 | 60 |  |  | Sereno | <0,02 | <0,025 | 0.8 | <0,03
PONTE DI MARANO | 01220900 | 2009-05-18 10:15 | <1 | 0.03 | <2 | 13 | <0,5 | 4 | 191 | <2 | 100 | 140 | 0.03 | <0,05 | <2 | 110 | 11.5 | 8.5 | <2 | <5 | Assente | 14 | 12 | 13.9 | 24 | <0,2 | 56 |  |  | Sereno | <0,02 | <0,025 | <0,2 | <0,03
PONTE DI MARANO | 01220900 | 2009-08-05 10:20 | <1 | <0,02 | 3 | <4 | <0,5 | 7 | 279 | <2 | 378 | 81 | 0.02 | <0,05 | <2 | 118 | 10.3 | 8.3 | <2 | <5 | Assente | 23 | <5 | 22.5 | 27.5 | <0,2 | 27 |  |  | Sereno | <0,02 | <0,025 | <0,2 | <0,03
PONTE DI MARANO | 01220900 | 2009-11-16 11:40 | <1 | <0,02 | <2 | <4 | <0,5 | 6 | 247 | <2 | 126 | 250 | 0.02 | <0,05 | <2 | 106 | 12 | 8.2 | <2 | <5 | Assente | 20 | 6 | 10.1 | 12.9 | <0,2 | 40 |  |  | Nebbia | <0,02 | <0,025 | 0.3 | <0,03
PONTE DI MARANO | 01220900 | 2009-06-11 11:00 | [25 empty] | 8 | II | Sereno
PONTE DI MARANO | 01220900 | 2009-08-17 09:50 | [25 empty] | 7-8 | III-II | Sereno
TORRENTE TIEPIDO - SASSONE | 01221200 | 2009-02-04 11:10 | <1 | 0.07 | <2 | 11 | <0,5 | 14 | 499 | <2 | 262 | 2400 | 0.09 | <0,05 | <2 | 101 | 12.8 | 8.2 | <2 | <5 | Assente | 34 | 63 | 5.6 | 9.6 | <0,2 | <10 |  |  | Sereno | 0.09 | <0,025 | 2.9 | <0,03
TORRENTE TIEPIDO - SASSONE | 01221200 | 2009-05-11 09:40 | <1 | <0,02 | <2 | <4 | <0,5 | 14 | 483 | <2 | 264 | 260 | 0.04 | <0,05 | <2 | 109 | 11.6 | 8.3 | <2 | <5 | Assente | 34 | <5 | 13 | 21.3 | <0,2 | 18 |  |  | Sereno | 0.02 | <0,025 | 1.4 | <0,03
TORRENTE TIEPIDO - SASSONE | 01221200 | 2009-08-03 09:45 | <1 | 0.03 | <2 | <4 | <0,5 | 29 | 471 | <2 | 214 | 190 | 0.04 | <0,05 | <2 | 91 | 8 | 8.1 | <2 | <5 | Presente | 38 | <5 | 22.1 | 23.8 | <0,2 | 30 |  |  | Nuvoloso | 0.04 | <0,025 | <0,2 | <0,03
TORRENTE TIEPIDO - SASSONE | 01221200 | 2009-11-25 10:00 | <1 | <0,02 | <2 | 7 | <0,5 | 34 | 403 | <2 | 286 | 30 | <0,01 | <0,05 | 2 | 111 | 13.1 | 8.1 | <2 | <5 | Assente | 56 | <5 | 8.2 | 6.8 | <0,2 | 28 |  |  | Nebbia | <0,02 | <0,025 | 1.2 | <0,03
TORRENTE TIEPIDO - SASSONE | 01221200 | 2009-06-11 11:30 | [25 empty] | 9 | II | Sereno
TORRENTE TIEPIDO - SASSONE | 01221200 | 2009-08-26 09:30 | [25 empty] | 10-9 | I-II | Sereno